## PCB_Project
Comment | Description | Designator | Footprint | LibRef | Quantity
100nF | 无极性贴片电容, Capacitor | C1, C3, C4, C6, C9, C10 | C 0603_L | C, Cap | 6
10uF | 无极性贴片电容, Capacitor | C2, C5, C7, C8 | C 0805_L | C, Cap | 4
S4 | 肖特基二极管 | D1 | SOD123 | SS14 | 1
HDR-1X3 | 3P接插件 | JP1 | IPEX | Header 3 | 1
HDR-1X4 | 4P接插件 | JP2 | J-LINK | Header 4 | 1
HDR-1X2 | 2P接插件 | JP3 | PH2.0-2 | Header 2 | 1
HDR-1X5 | 5P接插件 | JP4 | B2541BW-5P | Header 5 | 1
HDR-1X4 | 4P接插件 | JP5 | MP2315-MODULE-SMT | Header 4 | 1
2.2uH | 小功率贴片电感 | L1 | CD32 | L | 1
RED_LED | 贴片LED | LED1 | LED0805TB | LED-SMD | 1
SS8050 | 高频放大-NPN型 | Q1, Q2, Q3 | SOT23-3L | 8050-SMD | 3
20K | 贴片电阻 | R1 | R 0603_L | R | 1
470R | 贴片电阻 | R2 | R 0603_L | R | 1
100R | 贴片电阻 | R3, R5, R6 | R 0603_L | R | 3
1K | 贴片电阻 | R4 | R 0603_L | R | 1
45K | 贴片电阻 | R7 | R 0603_L | R | 1
10K | 贴片电阻 | R8, R9, R10 | R 0603_L | R | 3
FLASH | 侧按直插6x6轻触开关 | SW1 | KEY-K2 | TSW DIP-6x6_V | 1
E19-433/915M30S | 433/915射频模块 | U1 | E19_2IN1 | LORA-SX1276M | 1
ESP32 | ESP32模块 | U2 | ESP32 | ESP32 | 1
STI3408B_1A | 3.3V降压IC | U3 | SOT23-5L | STI3408B_1A | 1
ME6211 | 3.3V降压压LDO | U4 | SOT23-5M | ME6211 | 1
LORA-E28-2G4M | 2.4G射频模块 | U5 | E28-2G4M2XS | LORA-E28-2G4M | 1
CH340K | USB到TTL芯片 | U6 | CH340K | CH340K | 1
USB-5P | 微型USB母座 | USB1 | USB-micro_C | USB-5P | 1