## PCB_Project
Comment | Description | Designator | Footprint | LibRef | Quantity
104 | 无极性贴片电容 | C1, C3, C5, C6, C7 | C 0603_L | C | 5
10uF | 无极性贴片电容 | C2, C4 | C 0805_L | C | 2
S4 | 肖特基二极管 | D1 | SOD123 | SS14 | 1
HDR-1X2 | 2P接插件 | JP1 | PH2.0-2 | Header 2 | 1
HDR-1X5 | 5P接插件 | JP2 | B2541BW-5P | Header 5 | 1
HDR-1X3 | 3P接插件 | JP3 | IPEX | Header 3 | 1
HDR-1X4 | 4P接插件 | JP4 | MP2315-MODULE-SMT | Header 4 | 1
HDR-1X4 | 4P接插件 | JP5 | J-LINK | Header 4 | 1
RED_LED | 贴片LED | LED1 | LED0805TB | LED-SMD | 1
SS8050 | 高频放大-NPN型 | Q1, Q2, Q3 | SOT23-3L | 8050-SMD | 3
470R | 贴片电阻 | R1 | R 0603_L | R | 1
20K | 贴片电阻 | R2 | R 0603_L | R | 1
4.7K | 贴片电阻 | R3 | R 0603_L | R | 1
100 | 贴片电阻 | R4, R5, R6 | R 0603_L | R | 3
10K | 贴片电阻 | R7, R8 | R 0603_L | R | 2
FLASH | 侧按直插6x6轻触开关 | SW1 | KEY-K2 | TSW DIP-6x6_V | 1
ESP32 | 乐鑫ESP32模块 | U1 | ESP32 | ESP32 | 1
ME6211 | 3.3V LDO | U2 | SOT23-5M | ME6211 | 1
E19-433/915M30S | 亿佰特915模块 | U3 | E19_2IN1 | LORA-SX1276M | 1
CH340K | USB转串口芯片 | U4 | CH340K | CH340K | 1
USB-5P | 微型USB母座 | USB1 | USB-micro_C | USB-5P | 1