## PCB_Project
Comment | Description | Designator | Footprint | LibRef | Quantity | Buylink
| PCB板载天线(无) | ANT1 | MINI_ANT | Header 2 | 1 | 固件编译名用[env:DIY_900_TX_ESP32_SX127x_E19_via_UART] targets.h添加定义#define GPIO_PIN_LED_GREEN 27 #define GPIO_PIN_FAN_EN 4
1uF | 无极性贴片电容 | C1 | C0402S | C | 1
100nF | 无极性贴片电容 | C2, C5, C6, C7, C8, C15, C19, C22 | C0402S | C | 8
10nF | 无极性贴片电容 | C3 | C0402S | C | 1
3nF | 无极性贴片电容 | C4 | C0402S | C | 1
1uF | 无极性贴片电容 | C9 | C0603 | C | 1
10uF | 无极性贴片电容 | C10, C16, C18 | C0603 | C | 3
1.2pF | 无极性贴片电容 | C11 | C0402S | C | 1
1.5pF | 无极性贴片电容 | C12 | C0402S | C | 1
10pF | 无极性贴片电容 | C13, C14 | C0402S | C | 2
100nF | 无极性贴片电容 | C17 | C0603 | C | 1
22uF | 无极性贴片电容 | C20 | C 1210_L | C | 1
47uF | 无极性贴片电容 | C21 | C 1210_L | C | 1
HDR-1X2 | 2P接插件 | JP1 | MX 1.25-LI-2P | Header 2 | 1
B2541BW-5P | 5P接插件 | JP2 | B2541BW-5P | Header 5 | 1 | https://item.taobao.com/item.htm?spm=a1z0d.6639537.1997196601.234.7a887484Tphkhj&id=631670187241
IPEX | 3P接插件 | JP3 | IPEX | Header 3 | 1
1.8nH | 贴片电感 | L1 | L0402S | L | 1
4.7uH | 小功率贴片电感 | L2 | CD42 | L | 1 | https://item.taobao.com/item.htm?spm=a1z09.2.0.0.2ef12e8d0OIe67&id=554064986484&_u=dkj3d14fd8
RED_LED | 贴片LED | LED1 | LED0805TB | LED-SMD | 1
SS8050 | 高频放大-NPN型 | Q1 | SOT23-3L | 8050-SMD | 1
20K | 贴片电阻 | R1, R2, R11 | R0402S | R | 3
300R | 贴片电阻 | R3 | R0402S | R | 1
10K | 贴片电阻 | R4 | R0402S | R | 1
100R | 贴片电阻 | R5, R7, R8 | R0402S | R | 3
470R | 贴片电阻 | R6 | R0402S | R | 1
20R | 贴片电阻 | R9 | R0402S | R | 1
40.2K | 贴片电阻 | R10 | R0402S | R | 1
75K | 贴片电阻 | R12 | R0402S | R | 1
7.5K | 贴片电阻 | R13 | R0402S | R | 1
FLASH | ESP下载固件时两脚短接 | SW1 | jumper-2.0 | TSW DIP-6x6_V | 1
ESP32_D | ESP32单片机 | U1 | ESP32-PICO-D4 | ESP32_D | 1 | https://item.taobao.com/item.htm?spm=a1z09.2.0.0.59a22e8dyaeK4F&id=635409903966&_u=4kj3d1a1d5
ME6211 | 3.3V LDO降压芯片 | U2 | SOT23-5M | ME6211 | 1 | https://item.taobao.com/item.htm?spm=a1z10.3-c-s.w4002-21223910208.9.8c126a4byCSPFL&id=572750408153
MP2315 | 5V DC-DC降压芯片 | U3 | SOT23-8N | MP2315 | 1 | https://item.taobao.com/item.htm?spm=a1z09.2.0.0.59a22e8dyaeK4F&id=564506986772&_u=4kj3d141f7
E19-915M(433M)30S | SX1276 500mW射频模块 | U4 | E19_2IN1 | LORA-SX1276M | 1 | https://item.taobao.com/item.htm?spm=a1z09.2.0.0.59a22e8dyaeK4F&id=542133971462&_u=4kj3d1f685
40M | 4脚无源晶振 | X1 | OSC 2025-4P | XTAL-4P | 1 | https://detail.tmall.com/item.htm?id=620690163530&spm=a1z09.2.0.0.59a22e8dyaeK4F&_u=4kj3d19322
14*28mm散热铝块 | E19模块散热 |  |  |  |  | https://item.taobao.com/item.htm?spm=a1z09.2.0.0.64b52e8drJAogY&id=597400576875&_u=dkj3d1c033